## 計算シート
（参考様式）
エコキュート CO2削減量 計算シート
■新たに設置するエコキュートについて、最も近いタンク容量を選んでください。
タンク容量 |  | （プルダウン）
■更新前後の給湯器に関する下記①～④の情報を入力してください。
| 更新前 |  | 更新後
①給湯器の種類 |  |  | エコキュート |  | （ﾌﾟﾙﾀﾞｳﾝ）
②メーカー |  |  |  |  | （直接入力）
③型式 |  |  |  |  | （直接入力）
④給湯効率（※） |  |  |  |  | （直接入力）
〈※ 注意事項〉
「機器ごとの給湯効率確認シート」を確認した上で、機器のカタログ等に記載されている値を記入してください。
なお、効率値がパーセントで表記されている場合は、小数で記載してください（例：85％→0.85）
また、給湯効率が不明の場合は、以下の値を入力してください
・石油給湯器：0.86
・都市ガス給湯器、ＬＰガス給湯器：0.8
・電気温水器（エコキュート以外）：0.9
・エコキュート：2.49
■CO2削減量
| 更新前 |  | 更新後
年間燃料消費量 | #DIV/0! | kWh | #DIV/0! | kWh | （自動）
年間CO2排出量 | #DIV/0! | t | #DIV/0! | t | （自動）
CO2削減量 |  |  | #DIV/0! | t | （自動）
#DIV/0!

## 機器ごとの給湯効率 確認シート
機器ごとの給湯効率 確認シート
【ガス給湯器】
下表の中で該当するもの
【石油給湯器】
下表の中で、該当するもの
【エコキュート】
以下に基づく、年間給湯保温効率または年間給湯効率
■ JIS C 9220：2011（家庭用ヒートポンプ給湯機）
■ JIS C 9220：2018（家庭用ヒートポンプ給湯機）
※JIS C 9220：2018の場合で、ふろ熱回収機能のある機種は、ふろ熱回収なしの値
※寒冷地仕様の場合であっても、年間給湯保温効率または年間給湯効率の値(寒冷地年間給湯保温効率及び寒冷地年間給湯効率ではない)
【電気温水器（エコキュート以外）】
一律90％

## 詳細試算 (hidden)
■ エネルギー使用想定
|  |  | 各種換算係数 | [5 empty] | 給湯効率 |  |  | 給湯負荷 JIS9220 | [5 empty] | 2～3人 |  | 4～5人
|  |  |  | 発熱量 |  | CO2排出換算係数 |  |  | 更新前 | 0 |  |  | 370ℓ未満 | 370ℓ以上 | 採用値 |  |  | 給湯 | 保温 | 給湯 | 保温
|  |  | 灯油 | 36.5 | MJ/Ⅼ | 2.5 | kg-CO2/L |  | 更新後 | 0 |  | 中間期 | 27.799 | 46.553 | 46.553 | MJ/日 | 中間期 | 26.515 | 1.284 | 43.473 | 3.08
|  |  | 都市ガス | 45 | MJ/㎥ | 2.29 | kg-CO2/㎥ |  |  |  |  | 夏期 | 19.221 | 32.103 | 32.103 | MJ/日 | 夏期 | 18.445 | 0.776 | 30.242 | 1.861
|  |  | ＬＰガス | 109.39 | MJ/㎥ | 6.528 | kg-CO2/㎥ |  |  |  |  | 冬期 | 37.471 | 62.714 | 62.714 | MJ/日 | 冬期 | 35.737 | 1.734 | 58.594 | 4.12
|  |  | 電力 | 3.6 | MJ/kWh | 0.477 | kg-CO2/kWh
■給湯負荷
|  |  | 単位 | 4月 | 5月 | 6月 | 7月 | 8月 | 9月 | 10月 | 11月 | 12月 | 1月 | 2月 | 3月 | 合計
a | 日数 |  | 日 | 30 | 31 | 30 | 31 | 31 | 30 | 31 | 30 | 31 | 31 | 28 | 31 | 365
b | 月間給湯負荷 | 給湯負荷*a | MJ | 1396.59 | 1443.143 | 963.09 | 995.193 | 995.193 | 963.09 | 1443.143 | 1396.59 | 1944.134 | 1944.134 | 1755.992 | 1944.134 | 17184.426
|  |  |  | 中間期 | 中間期 | 夏期 | 夏期 | 夏期 | 夏期 | 中間期 | 中間期 | 冬期 | 冬期 | 冬期 | 冬期
（１）更新前
0
|  |  | 単位 | 4月 | 5月 | 6月 | 7月 | 8月 | 9月 | 10月 | 11月 | 12月 | 1月 | 2月 | 3月 | 合計
c | 燃料使用量 | b/機器効率/発熱量 | kWh | #DIV/0! | #DIV/0! | #DIV/0! | #DIV/0! | #DIV/0! | #DIV/0! | #DIV/0! | #DIV/0! | #DIV/0! | #DIV/0! | #DIV/0! | #DIV/0! | #DIV/0!
d | CO2排出量（灯油） | c*CO2原単位 | kg | #DIV/0! | #DIV/0! | #DIV/0! | #DIV/0! | #DIV/0! | #DIV/0! | #DIV/0! | #DIV/0! | #DIV/0! | #DIV/0! | #DIV/0! | #DIV/0! | #DIV/0!
（２）更新後
エコキュート
|  |  | 単位 | 4月 | 5月 | 6月 | 7月 | 8月 | 9月 | 10月 | 11月 | 12月 | 1月 | 2月 | 3月 | 合計
e | 消費電力量 | b/機器効率/発熱量 | kWh | #DIV/0! | #DIV/0! | #DIV/0! | #DIV/0! | #DIV/0! | #DIV/0! | #DIV/0! | #DIV/0! | #DIV/0! | #DIV/0! | #DIV/0! | #DIV/0! | #DIV/0!
f | CO2排出量（電力） | e*CO2原単位 | kg | #DIV/0! | #DIV/0! | #DIV/0! | #DIV/0! | #DIV/0! | #DIV/0! | #DIV/0! | #DIV/0! | #DIV/0! | #DIV/0! | #DIV/0! | #DIV/0! | #DIV/0!

## テーブル (hidden)
設置設備の貯湯量 | 給湯器の種類
370ℓ未満 | 灯油給湯器 | L
370ℓ以上 | 都市ガス給湯器 | m3
| ＬＰガス給湯器 | m3
| 電気温水器（エコキュート以外） | kWh
| エコキュート | KWh