## EHP空調入力シート（室外機）
（参考様式） | [19 empty] | Ver.1
既設不明（ビル用マルチ） |  |  |  |  | 空調更新に係るCO2排出削減量計算シート（事務所/室外機）
【入力要領】
① | 青色のセル | ：数値を入力してください。
② | 緑色のセル | ：設置場所（例：1F事務室）を記入してください。メーカー・型番は、カタログ等から転記してください。
③ | 黄色のセル | ：リストから選択してください。
④ | 設備の種類 | ：業務用エアコンの場合、「業務用（冷房能力22kW以下）、「業務用（その他）」から選択してください。
業務用エアコン以外の場合、「家庭用」を選択してください。
⑤ | 室内機の種類 | ：家庭用エアコンの場合、「壁掛形」を選択してください。
空調運転日数
[5 empty] | 4月 | 5月 | 6月 | 7月 | 8月 | 9月 | 10月 | 11月 | 12月 | 1月 | 2月 | 3月 | 年度合計
|  |  |  | 冷房 | [12 empty] | 0
|  |  |  | 暖房 | [12 empty] | 0
№ |  |  |  | 1 | 7月: 2; 11月: 3; 3月: 4 |  | 5
設置場所
計算方法 |  |  |  | 消費電力から計算 | 7月: 消費電力から計算; 11月: 消費電力から計算; 3月: 消費電力から計算 |  | 消費電力から計算
導入予定の空調設備 | メーカー
型番
設備の種類
耐用年数（年）
台数（台）
| 使用時間 |  | 冷房
| （ｈ/日） |  | 暖房
| 定格能力 |  | 冷房
| （kW/台） |  | 暖房
| 定格消費電力 |  | 冷房
| （kW/台） |  | 暖房
APF
| COP |  | 冷房
暖房
冷暖
| 消費電力量 |  | 冷房 | 0 | 7月: 0; 11月: 0; 3月: 0 |  | 0
| （kWh/年） |  | 暖房 | 0 | 7月: 0; 11月: 0; 3月: 0 |  | 0
年間
| CO2排出量（ｔ-CO2/年） | [19 empty] | 0
既設の空調設備 | 空調機器の形 |  |  | ビル用マルチ | 7月: ビル用マルチ; 11月: ビル用マルチ; 3月: ビル用マルチ |  | ビル用マルチ
既設の空調設備 | 室内機の種類
台数（台）
| 使用時間 |  | 冷房 | 0 | 7月: 0; 11月: 0; 3月: 0 |  | 0
| （ｈ/日） |  | 暖房 | 0 | 7月: 0; 11月: 0; 3月: 0 |  | 0
| 定格能力 |  | 冷房
| （kW/台） |  | 暖房
| 定格消費電力 |  | 冷房
| （kW/台） |  | 暖房
APF
| COP |  | 冷房
暖房
冷暖
| 消費電力量 |  | 冷房
| （kWh/年） |  | 暖房
年間
| CO2排出量（ｔ-CO2/年） | [19 empty] | 0
CO2排出削減量（ｔ-CO2/年）
計算結果
年間CO2排出削減量[ｔ-CO2/年]
[5 empty] | 12月: 累計CO2排出削減量[ｔ-CO2] |  |  | 0

## EHP空調入力シート（室内機）
（参考様式） | [18 empty] | Ver.1
既設不明（ビル用マルチ） |  |  |  |  | 空調更新に係るCO2排出削減量計算シート（事務所/室内機）
【入力要領】
① | 青色のセル | ：数値を入力してください。
② | 緑色のセル | ：設置場所（例：1F事務室）を記入してください。メーカー・型番は、カタログ等から転記してください。
③ | 黄色のセル | ：リストから選択してください。
④ | 設備の種類 | ：業務用エアコンの場合、「業務用（冷房能力22kW以下）、「業務用（その他）」から選択してください。
業務用エアコン以外の場合、「家庭用」を選択してください。
空調運転日数
|  |  |  | 4月 | 5月 | 6月 | 7月 | 8月 | 9月 | 10月 | 11月 | 12月 | 1月 | 2月 | 3月 | 年度合計
|  |  | 冷房 | [12 empty] | 0
|  |  | 暖房 | [12 empty] | 0
№ |  |  | 1 | 7月: 2; 11月: 3; 3月: 4 |  | 5
設置場所
計算方法 |  |  | 消費電力から計算 | 7月: 消費電力から計算; 11月: 消費電力から計算; 3月: 消費電力から計算 |  | 消費電力から計算
導入予定の空調設備 | メーカー
型番
設備の種類
耐用年数（年）
台数（台）
| 使用時間 | 冷房
| （ｈ/日） | 暖房
| 定格能力 | 冷房
| （kW/台） | 暖房
| 定格消費電力 | 冷房
| （kW/台） | 暖房
APF
| COP | 冷房
暖房
冷暖
| 消費電力量 | 冷房 | 0 | 7月: 0; 11月: 0; 3月: 0 |  | 0
| （kWh/年） | 暖房 | 0 | 7月: 0; 11月: 0; 3月: 0 |  | 0
年間
| CO2排出量（ｔ-CO2/年） | [18 empty] | 0
既設の空調設備 | 室内機の形状 | [19 empty] | ←ダイキン2005年製品の主力機器から選択
台数（台）
| 使用時間 | 冷房 | 0 | 7月: 0; 11月: 0; 3月: 0 |  | 0
| （ｈ/日） | 暖房 | 0 | 7月: 0; 11月: 0; 3月: 0 |  | 0
| 定格能力 | 冷房
| （kW/台） | 暖房
| 定格消費電力 | 冷房
| （kW/台） | 暖房
APF
| COP | 冷房
暖房
冷暖
| 消費電力量 | 冷房
| （kWh/年） | 暖房
年間
| CO2排出量（ｔ-CO2/年） | [18 empty] | 0
CO2排出削減量（ｔ-CO2/年）
計算結果
年間CO2排出削減量[ｔ-CO2/年]
|  |  |  | 12月: 累計CO2排出削減量[ｔ-CO2] |  |  | 0

## 月間負荷相当運転日数計算（事務所） (hidden)
事務所 |  |  | 冷房 | [12 empty] | 暖房
|  |  | 4月 | 5月 | 6月 | 7月 | 8月 | 9月 | 10月 | 11月 | 12月 | 1月 | 2月 | 3月 | 年間負荷相当運転日数 [日・台／年] | 4月 | 5月 | 6月 | 7月 | 8月 | 9月 | 10月 | 11月 | 12月 | 1月 | 2月 | 3月 | 年間負荷相当運転日数 [日・台／年]
空調使用日数［日/月］ |  |  | 0 | 0 | 0 | 0 | 0 | 0 | 0 | 0 | 0 | 0 | 0 | 0 |  | 0 | 0 | 0 | 0 | 0 | 0 | 0 | 0 | 0 | 0 | 0 | 0
平均負荷率［％］ |  |  | 18.6 | 16.9 | 23.8 | 41.1 | 43.5 | 27.7 | 13 | 5.8 | 0 | 0 | 0 | 9.8 |  | 12.8 | 15.5 | 0 | 0 | 0 | 0 | 6.8 | 16.6 | 31.6 | 42.5 | 36.7 | 29
No. | 室名 | 台数 | 冷房 4月: 月間負荷相当運転日数［日・台／月］ |  | 月間負荷相当運転日数［日・台／月］
1 | 0 | 0 | 0 | 0 | 0 | 0 | 0 | 0 | 0 | 0 | 0 | 0 | 0 | 0 | 0 | 0 | 0 | 0 | 0 | 0 | 0 | 0 | 0 | 0 | 0 | 0 | 0 | 0
2 | 0 | 0 | 0 | 0 | 0 | 0 | 0 | 0 | 0 | 0 | 0 | 0 | 0 | 0 | 0 | 0 | 0 | 0 | 0 | 0 | 0 | 0 | 0 | 0 | 0 | 0 | 0 | 0
3 | 0 | 0 | 0 | 0 | 0 | 0 | 0 | 0 | 0 | 0 | 0 | 0 | 0 | 0 | 0 | 0 | 0 | 0 | 0 | 0 | 0 | 0 | 0 | 0 | 0 | 0 | 0 | 0
4 | 0 | 0 | 0 | 0 | 0 | 0 | 0 | 0 | 0 | 0 | 0 | 0 | 0 | 0 | 0 | 0 | 0 | 0 | 0 | 0 | 0 | 0 | 0 | 0 | 0 | 0 | 0 | 0
5 | 0 | 0 | 0 | 0 | 0 | 0 | 0 | 0 | 0 | 0 | 0 | 0 | 0 | 0 | 0 | 0 | 0 | 0 | 0 | 0 | 0 | 0 | 0 | 0 | 0 | 0 | 0 | 0
0

## 月間負荷相当運転日数計算（事務所） (3) (hidden)
事務所 |  |  | 冷房 | [12 empty] | 暖房
|  |  | 4月 | 5月 | 6月 | 7月 | 8月 | 9月 | 10月 | 11月 | 12月 | 1月 | 2月 | 3月 | 年間負荷相当運転日数 [日・台／年] | 4月 | 5月 | 6月 | 7月 | 8月 | 9月 | 10月 | 11月 | 12月 | 1月 | 2月 | 3月 | 年間負荷相当運転日数 [日・台／年]
空調使用日数［日/月］ |  |  | 0 | 0 | 0 | 0 | 0 | 0 | 0 | 0 | 0 | 0 | 0 | 0 |  | 0 | 0 | 0 | 0 | 0 | 0 | 0 | 0 | 0 | 0 | 0 | 0
平均負荷率［％］ |  |  | 18.6 | 16.9 | 23.8 | 41.1 | 43.5 | 27.7 | 13 | 5.8 | 0 | 0 | 0 | 9.8 |  | 12.8 | 15.5 | 0 | 0 | 0 | 0 | 6.8 | 16.6 | 31.6 | 42.5 | 36.7 | 29
No. | 室名 | 台数 | 冷房 4月: 月間負荷相当運転日数［日・台／月］ |  | 月間負荷相当運転日数［日・台／月］
1 | 0 | 0 | 0 | 0 | 0 | 0 | 0 | 0 | 0 | 0 | 0 | 0 | 0 | 0 | 0 | 0 | 0 | 0 | 0 | 0 | 0 | 0 | 0 | 0 | 0 | 0 | 0 | 0
2 | 0 | 0 | 0 | 0 | 0 | 0 | 0 | 0 | 0 | 0 | 0 | 0 | 0 | 0 | 0 | 0 | 0 | 0 | 0 | 0 | 0 | 0 | 0 | 0 | 0 | 0 | 0 | 0
3 | 0 | 0 | 0 | 0 | 0 | 0 | 0 | 0 | 0 | 0 | 0 | 0 | 0 | 0 | 0 | 0 | 0 | 0 | 0 | 0 | 0 | 0 | 0 | 0 | 0 | 0 | 0 | 0
4 | 0 | 0 | 0 | 0 | 0 | 0 | 0 | 0 | 0 | 0 | 0 | 0 | 0 | 0 | 0 | 0 | 0 | 0 | 0 | 0 | 0 | 0 | 0 | 0 | 0 | 0 | 0 | 0
5 | 0 | 0 | 0 | 0 | 0 | 0 | 0 | 0 | 0 | 0 | 0 | 0 | 0 | 0 | 0 | 0 | 0 | 0 | 0 | 0 | 0 | 0 | 0 | 0 | 0 | 0 | 0 | 0
0

## CO2排出量削減量
（参考様式） |  |  |  | Ver.1
既設不明（ビル用マルチ） | 空調更新に係るCO2排出削減量計算シート（事務所/室外機＋室内機）
（単位：ｔ-CO2/年）
| 室外機 | 室内機 | 計
導入予定の空調設備 | 0 | 0 | 0
既設の空調設備 | 0 | 0 | 0
CO2排出量削減量
補足説明

## 記入例（室外機）
（参考様式） | [19 empty] | Ver.1
既設不明（ビル用マルチ） |  |  |  |  | 空調更新に係るCO2排出削減量計算シート（事務所/室外機） | [13 empty] | 記入例
【入力要領】
① | 青色のセル | ：数値を入力してください。
② | 緑色のセル | ：設置場所（例：1F事務室）を記入してください。メーカー・型番は、カタログ等から転記してください。
③ | 黄色のセル | ：リストから選択してください。
④ | 設備の種類 | ：業務用エアコンの場合、「業務用（冷房能力22kW以下）、「業務用（その他）」から選択してください。
業務用エアコン以外の場合、「家庭用」を選択してください。
⑤ | 室内機の種類 | ：家庭用エアコンの場合、「壁掛形」を選択してください。
空調運転日数
[5 empty] | 4月 | 5月 | 6月 | 7月 | 8月 | 9月 | 10月 | 11月 | 12月 | 1月 | 2月 | 3月 | 年度合計
|  |  |  | 冷房 | 5月: 20; 6月: 20; 7月: 20; 8月: 20; 9月: 20 | 100
|  |  |  | 暖房 | 4月: 5; 10月: 5; 11月: 20; 12月: 15; 1月: 20; 2月: 20; 3月: 20 | 105
№ |  |  |  | 1 | 7月: 2; 11月: 3; 3月: 4 |  | 5
設置場所 |  |  |  | １F事務室 | 7月: ２F会議室; 11月: 3F事務室
計算方法 |  |  |  | 消費電力から計算 | 7月: 消費電力から計算; 11月: 消費電力から計算; 3月: 消費電力から計算 |  | 消費電力から計算
導入予定の空調設備 | メーカー |  |  | パナソニック | 7月: パナソニック; 11月: ダイキン
| 型番 |  |  | CU-P160H7B | 7月: CU-P160H8B; 11月: DK-P160H9B
| 設備の種類 |  |  | 業務用（その他） | 7月: 業務用（冷房能力22kW以下）; 11月: 業務用（その他）
| 耐用年数（年） |  |  | 15 | 7月: 13; 11月: 15
| 台数（台） |  |  | 2 | 7月: 2; 11月: 2
| 使用時間 |  | 冷房 | 10 | 7月: 10; 11月: 10
| （ｈ/日） |  | 暖房 | 10 | 7月: 10; 11月: 10
| 定格能力 |  | 冷房 | 14 | 7月: 12; 11月: 10
| （kW/台） |  | 暖房 | 16 | 7月: 13.5; 11月: 11.2
| 定格消費電力 |  | 冷房 | 3.7 | 7月: 3.55; 11月: 2.4
| （kW/台） |  | 暖房 | 4 | 7月: 3.24; 11月: 2.6
APF
| COP |  | 冷房 | 3.7838 | 7月: 3.3803; 11月: 4.1667
|  |  | 暖房 | 4 | 7月: 4.1667; 11月: 4.3077
|  |  | 冷暖 | 3.8919 | 7月: 3.7735; 11月: 4.2372
| 消費電力量 |  | 冷房 | 2264.4 | 7月: 2172.6; 11月: 1468.8; 3月: 0 |  | 0
| （kWh/年） |  | 暖房 | 2454.4 | 7月: 1988.064; 11月: 1595.36; 3月: 0 |  | 0
|  |  | 年間 | 4718.8 | 7月: 4160.664; 11月: 3064.16
| CO2排出量（ｔ-CO2/年） |  |  | 2.2509 | 7月: 1.9846; 11月: 1.4616 |  |  |  |  | 5.6971
既設の空調設備 | 空調機器の形 |  |  | ビル用マルチ | 7月: ビル用マルチ; 11月: ビル用マルチ; 3月: ビル用マルチ |  | ビル用マルチ
既設の空調設備 | 室内機の種類 |  |  | 160形 | 7月: 140形; 11月: 112形
| 台数（台） |  |  | 2 | 7月: 2; 11月: 2 | [5 empty] | ↑上のセルをクリックした状態で一度上書き保存（Ctrl+S）
| 使用時間 |  | 冷房 | 10 | 7月: 10; 11月: 10; 3月: 0 |  | 0 |  |  |  | するとプルダウンの枠が広くなります。
| （ｈ/日） |  | 暖房 | 10 | 7月: 10; 11月: 10; 3月: 0 |  | 0
| 定格能力 |  | 冷房 | 15.7 | 7月: 14; 11月: 11.2
| （kW/台） |  | 暖房 | 17.7 | 7月: 16; 11月: 12.5
| 定格消費電力 |  | 冷房 | 4.54 | 7月: 3.78; 11月: 4.2
| （kW/台） |  | 暖房 | 4.62 | 7月: 4.04; 11月: 3.91
APF
| COP |  | 冷房 | 3.4581 | 7月: 3.7037; 11月: 2.6667
|  |  | 暖房 | 3.8312 | 7月: 3.9604; 11月: 3.1969
|  |  | 冷暖 | 3.6447 | 7月: 3.832; 11月: 2.9318
| 消費電力量 |  | 冷房 | 2778.48 | 7月: 2313.36; 11月: 2570.4
| （kWh/年） |  | 暖房 | 2834.832 | 7月: 2478.944; 11月: 2399.176
|  |  | 年間 | 5613.312 | 7月: 4792.304; 11月: 4969.576
| CO2排出量（ｔ-CO2/年） |  |  | 2.6775 | 7月: 2.2859; 11月: 2.3705 |  |  |  |  | 7.334
CO2排出削減量（ｔ-CO2/年） |  |  |  | 0.42668 | 7月: 0.30129; 11月: 0.90888
計算結果
[5 empty] | 12月: 年間CO2排出削減量[ｔ-CO2/年] |  |  | 1.6369
[5 empty] | 12月: 累計CO2排出削減量[ｔ-CO2] |  |  | 23.9503
補助事業の要件を満たしています

## 記入例（室内機）
（参考様式） | [18 empty] | Ver.1
既設不明（ビル用マルチ） |  |  |  |  | 空調更新に係るCO2排出削減量計算シート（事務所/室内機） | [12 empty] | 記入例
【入力要領】
① | 青色のセル | ：数値を入力してください。
② | 緑色のセル | ：設置場所（例：1F事務室）を記入してください。メーカー・型番は、カタログ等から転記してください。
③ | 黄色のセル | ：リストから選択してください。
④ | 設備の種類 | ：業務用エアコンの場合、「業務用（冷房能力22kW以下）、「業務用（その他）」から選択してください。
業務用エアコン以外の場合、「家庭用」を選択してください。
空調運転日数
|  |  |  | 4月 | 5月 | 6月 | 7月 | 8月 | 9月 | 10月 | 11月 | 12月 | 1月 | 2月 | 3月 | 年度合計
|  |  | 冷房 | 5月: 20; 6月: 20; 7月: 20; 8月: 20; 9月: 20 | 100
|  |  | 暖房 | 4月: 5; 10月: 5; 11月: 20; 12月: 15; 1月: 20; 2月: 20; 3月: 20 | 105
№ |  |  | 1 | 7月: 2; 11月: 3; 3月: 4 |  | 5
設置場所 |  |  | １F事務室 | 7月: ２F会議室; 11月: ３F事務室
計算方法 |  |  | 消費電力から計算 | 7月: 消費電力から計算; 11月: 消費電力から計算; 3月: 消費電力から計算 |  | 消費電力から計算
導入予定の空調設備 | メーカー |  | パナソニック | 7月: パナソニック; 11月: ダイキン
| 型番 |  | CS-P80U7HB | 7月: CS-P80U8HB; 11月: DK-N3300
| 設備の種類 |  | 業務用（その他） | 7月: 業務用（冷房能力22kW以下）; 11月: 業務用（その他）
| 耐用年数（年） |  | 15 | 7月: 13; 11月: 15
| 台数（台） |  | 2 | 7月: 2; 11月: 2
| 使用時間 | 冷房 | 10 | 7月: 8; 11月: 8
| （ｈ/日） | 暖房 | 10 | 7月: 8; 11月: 10
| 定格能力 | 冷房 | 10 | 7月: 7; 11月: 8
| （kW/台） | 暖房 | 11.2 | 7月: 8; 11月: 9
| 定格消費電力 | 冷房 | 0.08 | 7月: 0.07; 11月: 0.05
| （kW/台） | 暖房 | 0.09 | 7月: 0.08; 11月: 0.05
APF
| COP | 冷房 | 125 | 7月: 100; 11月: 160
|  | 暖房 | 124.4444 | 7月: 100; 11月: 180
|  | 冷暖 | 124.7222 | 7月: 100; 11月: 170
| 消費電力量 | 冷房 | 160 | 7月: 112; 11月: 80; 3月: 0 |  | 0
| （kWh/年） | 暖房 | 189 | 7月: 134.4; 11月: 105; 3月: 0 |  | 0
|  | 年間 | 349 | 7月: 246.4; 11月: 185
| CO2排出量（ｔ-CO2/年） |  | 0.16647 | 7月: 0.11753; 11月: 0.088245 |  |  |  |  | 0.37225
既設の空調設備 | 室内機の形状 |  | 天井カセット形4方向112形 | 7月: 天井吊形71形; 11月: 壁掛形71形 | [5 empty] | ←ダイキン2005年製品の主力機器から選択
| 台数（台） |  | 2 | 7月: 2; 11月: 2
| 使用時間 | 冷房 | 10 | 7月: 8; 11月: 8; 3月: 0 |  | 0
| （ｈ/日） | 暖房 | 10 | 7月: 8; 11月: 10; 3月: 0 |  | 0
| 定格能力 | 冷房 | 11.2 | 7月: 7.1; 11月: 7.1
| （kW/台） | 暖房 | 12.5 | 7月: 8; 11月: 8
| 定格消費電力 | 冷房 | 0.137 | 7月: 0.103; 11月: 0.05
| （kW/台） | 暖房 | 0.124 | 7月: 0.103; 11月: 0.06
APF
| COP | 冷房 | 81.7518 | 7月: 68.932; 11月: 142
|  | 暖房 | 100.8065 | 7月: 77.6699; 11月: 133.3333
|  | 冷暖 | 91.2791 | 7月: 73.301; 11月: 137.6667
| 消費電力量 | 冷房 | 274 | 7月: 164.8; 11月: 80
| （kWh/年） | 暖房 | 260.4 | 7月: 173.04; 11月: 126
|  | 年間 | 534.4 | 7月: 337.84; 11月: 206
| CO2排出量（ｔ-CO2/年） |  | 0.25491 | 7月: 0.16115; 11月: 0.098262 |  |  |  |  | 0.51432
CO2排出削減量（ｔ-CO2/年） |  |  | 0.088436 | 7月: 0.043617; 11月: 0.010017
計算結果
|  |  |  | 12月: 年間CO2排出削減量[ｔ-CO2/年] |  |  | 0.14207
|  |  |  | 12月: 累計CO2排出削減量[ｔ-CO2] |  |  | 2.0438

## 記入例（CO2排出量削減量）
（参考様式） |  |  |  |  | Ver.1
既設不明（ビル用マルチ） | 空調更新に係るCO2排出削減量計算シート（事務所/室外機＋室内機）
記入例
（単位：ｔ-CO2/年）
| 室外機 | 室内機 | 計
導入予定の空調設備 | 5.6971 | 0.37225 | 6.0694
既設の空調設備 | 7.334 | 0.51432 | 7.8483
CO2排出量削減量 |  |  | 1.7789
補助事業の要件を満たしています
補足説明

## 月間負荷相当運転日数計算（事務所） (2) (hidden)
事務所 |  |  | 冷房 | [12 empty] | 暖房
|  |  | 4月 | 5月 | 6月 | 7月 | 8月 | 9月 | 10月 | 11月 | 12月 | 1月 | 2月 | 3月 | 年間負荷相当運転日数 [日・台／年] | 4月 | 5月 | 6月 | 7月 | 8月 | 9月 | 10月 | 11月 | 12月 | 1月 | 2月 | 3月 | 年間負荷相当運転日数 [日・台／年]
空調使用日数［日/月］ |  |  | 0 | 20 | 20 | 20 | 20 | 20 | 0 | 0 | 0 | 0 | 0 | 0 |  | 5 | 0 | 0 | 0 | 0 | 0 | 5 | 20 | 15 | 20 | 20 | 20
平均負荷率［％］ |  |  | 18.6 | 16.9 | 23.8 | 41.1 | 43.5 | 27.7 | 13 | 5.8 | 0 | 0 | 0 | 9.8 |  | 12.8 | 15.5 | 0 | 0 | 0 | 0 | 6.8 | 16.6 | 31.6 | 42.5 | 36.7 | 29
No. | 室名 | 台数 | 冷房 4月: 月間負荷相当運転日数［日・台／月］ |  | 月間負荷相当運転日数［日・台／月］
1 | １F事務室 | 2 | 0 | 6.76 | 9.52 | 16.44 | 17.4 | 11.08 | 0 | 0 | 0 | 0 | 0 | 0 | 61.2 | 1.28 | 0 | 0 | 0 | 0 | 0 | 0.68 | 6.64 | 9.48 | 17 | 14.68 | 11.6 | 61.36
2 | ２F会議室 | 2 | 0 | 6.76 | 9.52 | 16.44 | 17.4 | 11.08 | 0 | 0 | 0 | 0 | 0 | 0 | 61.2 | 1.28 | 0 | 0 | 0 | 0 | 0 | 0.68 | 6.64 | 9.48 | 17 | 14.68 | 11.6 | 61.36
3 | 3F事務室 | 2 | 0 | 6.76 | 9.52 | 16.44 | 17.4 | 11.08 | 0 | 0 | 0 | 0 | 0 | 0 | 61.2 | 1.28 | 0 | 0 | 0 | 0 | 0 | 0.68 | 6.64 | 9.48 | 17 | 14.68 | 11.6 | 61.36
4 | 0 | 0 | 0 | 0 | 0 | 0 | 0 | 0 | 0 | 0 | 0 | 0 | 0 | 0 | 0 | 0 | 0 | 0 | 0 | 0 | 0 | 0 | 0 | 0 | 0 | 0 | 0 | 0
5 | 0 | 0 | 0 | 0 | 0 | 0 | 0 | 0 | 0 | 0 | 0 | 0 | 0 | 0 | 0 | 0 | 0 | 0 | 0 | 0 | 0 | 0 | 0 | 0 | 0 | 0 | 0 | 0

## 月間負荷相当運転日数計算（事務所） (4) (hidden)
事務所 |  |  | 冷房 | [12 empty] | 暖房
|  |  | 4月 | 5月 | 6月 | 7月 | 8月 | 9月 | 10月 | 11月 | 12月 | 1月 | 2月 | 3月 | 年間負荷相当運転日数 [日・台／年] | 4月 | 5月 | 6月 | 7月 | 8月 | 9月 | 10月 | 11月 | 12月 | 1月 | 2月 | 3月 | 年間負荷相当運転日数 [日・台／年]
空調使用日数［日/月］ |  |  | 0 | 20 | 20 | 20 | 20 | 20 | 0 | 0 | 0 | 0 | 0 | 0 |  | 5 | 0 | 0 | 0 | 0 | 0 | 5 | 20 | 15 | 20 | 20 | 20
平均負荷率［％］ |  |  | 18.6 | 16.9 | 23.8 | 41.1 | 43.5 | 27.7 | 13 | 5.8 | 0 | 0 | 0 | 9.8 |  | 12.8 | 15.5 | 0 | 0 | 0 | 0 | 6.8 | 16.6 | 31.6 | 42.5 | 36.7 | 29
No. | 室名 | 台数 | 冷房 4月: 月間負荷相当運転日数［日・台／月］ |  | 月間負荷相当運転日数［日・台／月］
1 | １F事務室 | 2 | 0 | 6.76 | 9.52 | 16.44 | 17.4 | 11.08 | 0 | 0 | 0 | 0 | 0 | 0 | 61.2 | 1.28 | 0 | 0 | 0 | 0 | 0 | 0.68 | 6.64 | 9.48 | 17 | 14.68 | 11.6 | 61.36
2 | ２F会議室 | 2 | 0 | 6.76 | 9.52 | 16.44 | 17.4 | 11.08 | 0 | 0 | 0 | 0 | 0 | 0 | 61.2 | 1.28 | 0 | 0 | 0 | 0 | 0 | 0.68 | 6.64 | 9.48 | 17 | 14.68 | 11.6 | 61.36
3 | 3F事務室 | 2 | 0 | 6.76 | 9.52 | 16.44 | 17.4 | 11.08 | 0 | 0 | 0 | 0 | 0 | 0 | 61.2 | 1.28 | 0 | 0 | 0 | 0 | 0 | 0.68 | 6.64 | 9.48 | 17 | 14.68 | 11.6 | 61.36
4 | 0 | 0 | 0 | 0 | 0 | 0 | 0 | 0 | 0 | 0 | 0 | 0 | 0 | 0 | 0 | 0 | 0 | 0 | 0 | 0 | 0 | 0 | 0 | 0 | 0 | 0 | 0 | 0
5 | 0 | 0 | 0 | 0 | 0 | 0 | 0 | 0 | 0 | 0 | 0 | 0 | 0 | 0 | 0 | 0 | 0 | 0 | 0 | 0 | 0 | 0 | 0 | 0 | 0 | 0 | 0 | 0

## Sheet2 (hidden)
計算方法
消費電力から計算
APFから計算
設備の種類 | 耐用年数 | 出典
業務用（冷房能力22kW以下） | 13 | 法定耐用年数
業務用（その他） | 15 | 法定耐用年数
家庭用 | 6 | 法定耐用年数
定数
項目 | 値 | 出典
耐用年数[年] | 15 | 法定耐用年数
CO2排出係数[ｔ-CO2/kWh] | 0.000477 | 温室効果ガス排出量算定・報告・公表制度の電気事業者別排出係数（令和6年度提出用）における代替値

## 室内機まとめ （冷房能力） (hidden)
種別 | 冷房能力
天井カセット形4方向28形 | 2.8
天井カセット形4方向36形 | 3.6
天井カセット形4方向45形 | 4.5
天井カセット形4方向56形 | 5.6
天井カセット形4方向71形 | 7.1
天井カセット形4方向80形 | 8
天井カセット形4方向90形 | 9
天井カセット形4方向112形 | 11.2
天井カセット形4方向140形 | 14
天井カセット形4方向160形 | 16
天井カセット形2方向22形 | 2.2
天井カセット形2方向28形 | 2.8
天井カセット形2方向36形 | 3.6
天井カセット形2方向45形 | 4.5
天井カセット形2方向56形 | 5.6
天井カセット形2方向71形 | 7.1
天井カセット形2方向80形 | 8
天井カセット形2方向90形 | 9
天井カセット形2方向112形 | 11.2
天井カセット形2方向140形 | 14
天井カセット形2方向160形 | 16
天井カセット形1方向22形 | 2.2
天井カセット形1方向28形 | 2.8
天井カセット形1方向36形 | 3.6
天井カセット形コーナー28形 | 2.8
天井カセット形コーナー36形 | 3.6
天井カセット形コーナー45形 | 4.5
天井カセット形コーナー56形 | 5.6
天井カセット形コーナー71形 | 7.1
天井ビルトイン形22形 | 2.2
天井ビルトイン形28形 | 2.8
天井ビルトイン形36形 | 3.6
天井ビルトイン形45形 | 4.5
天井ビルトイン形56形 | 5.6
天井ビルトイン形71形 | 7.1
天井ビルトイン形90形 | 9
天井ビルトイン形112形 | 11.2
天井ビルトイン形140形 | 14
天井埋込ダクト形45形 | 4.5
天井埋込ダクト形56形 | 5.6
天井埋込ダクト形71形 | 7.1
天井埋込ダクト形90形 | 9
天井埋込ダクト形112形 | 11.2
天井埋込ダクト形140形 | 14
天井埋込ダクト形224形 | 22.4
天井埋込ダクト形280形 | 28
天井吊形36形 | 3.6
天井吊形45形 | 4.5
天井吊形56形 | 5.6
天井吊形71形 | 7.1
天井吊形80形 | 8
天井吊形90形 | 9
天井吊形112形 | 11.2
天井吊形140形 | 14
天井吊形160形 | 16
天吊自在形ワンダ風流71形 | 7.1
天吊自在形ワンダ風流100形 | 10
天吊自在形ワンダ風流125形 | 12.5
壁掛形28形 | 2.8
壁掛形36形 | 3.6
壁掛形45形 | 4.5
壁掛形56形 | 5.6
壁掛形71形 | 7.1
壁ビルトイン形140形 | 14
壁ビルトイン形224形 | 22.4
壁ビルトイン形280形 | 28
壁ビルトイン形下吹出140形 | 14
壁ビルトイン形下吹出224形 | 22.4
壁ビルトイン形下吹出280形 | 28
床置ローボーイ形28形 | 2.8
床置ローボーイ形36形 | 3.6
床置ローボーイ形45形 | 4.5
床置ローボーイ形56形 | 5.6
床置ローボーイ形71形 | 7.1
床置ローボーイ形埋込28形 | 2.8
床置ローボーイ形埋込36形 | 3.6
床置ローボーイ形埋込45形 | 4.5
床置ローボーイ形埋込56形 | 5.6
床置ローボーイ形埋込71形 | 7.1
厨房用AC80形 | 8
厨房用AC140形 | 14
病院用クリーンAC45形 | 4.5
病院用クリーンAC56形 | 5.6
病院用クリーンAC71形 | 7.1
床置ダクト形140形 | 14
床置ダクト形224形 | 22.4
床置ダクト形280形 | 28
床置ダクト形450形 | 45
床置ダクト形560形 | 56
外気処理AC天井埋込ダクト形140形 | 14
外気処理AC天井埋込ダクト形224形 | 22.4
外気処理AC天井埋込ダクト形280形 | 28
外気処理AC壁ビルトイン形140形 | 14
外気処理AC壁ビルトイン形224形 | 22.4
外気処理AC壁ビルトイン形280形 | 28

## 室内機まとめ (冷房消費電力) (hidden)
種別 | 消費電力(kW)
天井カセット形4方向28形 | 0.033
天井カセット形4方向36形 | 0.033
天井カセット形4方向45形 | 0.047
天井カセット形4方向56形 | 0.052
天井カセット形4方向71形 | 0.066
天井カセット形4方向80形 | 0.066
天井カセット形4方向90形 | 0.093
天井カセット形4方向112形 | 0.137
天井カセット形4方向140形 | 0.151
天井カセット形4方向160形 | 0.171
天井カセット形2方向22形 | 0.078
天井カセット形2方向28形 | 0.083
天井カセット形2方向36形 | 0.083
天井カセット形2方向45形 | 0.118
天井カセット形2方向56形 | 0.118
天井カセット形2方向71形 | 0.131
天井カセット形2方向80形 | 0.151
天井カセット形2方向90形 | 0.165
天井カセット形2方向112形 | 0.165
天井カセット形2方向140形 | 0.206
天井カセット形2方向160形 | 0.238
天井カセット形1方向22形 | 0.086
天井カセット形1方向28形 | 0.086
天井カセット形1方向36形 | 0.086
天井カセット形コーナー28形 | 0.066
天井カセット形コーナー36形 | 0.066
天井カセット形コーナー45形 | 0.083
天井カセット形コーナー56形 | 0.096
天井カセット形コーナー71形 | 0.107
天井ビルトイン形22形 | 0.11
天井ビルトイン形28形 | 0.11
天井ビルトイン形36形 | 0.11
天井ビルトイン形45形 | 0.127
天井ビルトイン形56形 | 0.163
天井ビルトイン形71形 | 0.206
天井ビルトイン形90形 | 0.216
天井ビルトイン形112形 | 0.25
天井ビルトイン形140形 | 0.32
天井埋込ダクト形45形 | 0.195
天井埋込ダクト形56形 | 0.195
天井埋込ダクト形71形 | 0.251
天井埋込ダクト形90形 | 0.38
天井埋込ダクト形112形 | 0.38
天井埋込ダクト形140形 | 0.45
天井埋込ダクト形224形 | 1.15
天井埋込ダクト形280形 | 1.34
天井吊形36形 | 0.086
天井吊形45形 | 0.086
天井吊形56形 | 0.087
天井吊形71形 | 0.103
天井吊形80形 | 0.104
天井吊形90形 | 0.154
天井吊形112形 | 0.173
天井吊形140形 | 0.188
天井吊形160形 | 0.188
天吊自在形ワンダ風流71形 | 0.151
天吊自在形ワンダ風流100形 | 0.241
天吊自在形ワンダ風流125形 | 0.241
壁掛形28形 | 0.022
壁掛形36形 | 0.027
壁掛形45形 | 0.02
壁掛形56形 | 0.027
壁掛形71形 | 0.05
壁ビルトイン形140形 | 0.36
壁ビルトイン形224形 | 0.7
壁ビルトイン形280形 | 0.55
壁ビルトイン形下吹出140形 | 0.822
壁ビルトイン形下吹出224形 | 1.5
壁ビルトイン形下吹出280形 | 1.49
床置ローボーイ形28形 | 0.039
床置ローボーイ形36形 | 0.067
床置ローボーイ形45形 | 0.069
床置ローボーイ形56形 | 0.086
床置ローボーイ形71形 | 0.087
床置ローボーイ形埋込28形 | 0.039
床置ローボーイ形埋込36形 | 0.067
床置ローボーイ形埋込45形 | 0.069
床置ローボーイ形埋込56形 | 0.086
床置ローボーイ形埋込71形 | 0.087
厨房用AC80形 | 0.127
厨房用AC140形 | 0.218
病院用クリーンAC45形 | 0.22
病院用クリーンAC56形 | 0.22
病院用クリーンAC71形 | 0.33
床置ダクト形140形 | 0.36
床置ダクト形224形 | 0.78
床置ダクト形280形 | 0.66
床置ダクト形450形 | 2.02
床置ダクト形560形 | 2.17
外気処理AC天井埋込ダクト形140形 | 0.406
外気処理AC天井埋込ダクト形224形 | 0.619
外気処理AC天井埋込ダクト形280形 | 0.724
外気処理AC壁ビルトイン形140形 | 0.33
外気処理AC壁ビルトイン形224形 | 0.56
外気処理AC壁ビルトイン形280形 | 0.7

## 室内機まとめ (暖房能力) (hidden)
種別 | 暖房能力
天井カセット形4方向28形 | 3.2
天井カセット形4方向36形 | 4
天井カセット形4方向45形 | 5
天井カセット形4方向56形 | 6.3
天井カセット形4方向71形 | 8
天井カセット形4方向80形 | 9
天井カセット形4方向90形 | 10
天井カセット形4方向112形 | 12.5
天井カセット形4方向140形 | 16
天井カセット形4方向160形 | 18
天井カセット形2方向22形 | 2.5
天井カセット形2方向28形 | 3.2
天井カセット形2方向36形 | 4
天井カセット形2方向45形 | 5
天井カセット形2方向56形 | 6.3
天井カセット形2方向71形 | 8
天井カセット形2方向80形 | 9
天井カセット形2方向90形 | 10
天井カセット形2方向112形 | 12.5
天井カセット形2方向140形 | 16
天井カセット形2方向160形 | 18
天井カセット形1方向22形 | 2.5
天井カセット形1方向28形 | 3.2
天井カセット形1方向36形 | 4
天井カセット形コーナー28形 | 3.2
天井カセット形コーナー36形 | 4
天井カセット形コーナー45形 | 5
天井カセット形コーナー56形 | 6.3
天井カセット形コーナー71形 | 8
天井ビルトイン形22形 | 2.5
天井ビルトイン形28形 | 3.2
天井ビルトイン形36形 | 4
天井ビルトイン形45形 | 5
天井ビルトイン形56形 | 6.3
天井ビルトイン形71形 | 8
天井ビルトイン形90形 | 10
天井ビルトイン形112形 | 12.5
天井ビルトイン形140形 | 16
天井埋込ダクト形45形 | 5
天井埋込ダクト形56形 | 6.3
天井埋込ダクト形71形 | 8
天井埋込ダクト形90形 | 10
天井埋込ダクト形112形 | 12.5
天井埋込ダクト形140形 | 16
天井埋込ダクト形224形 | 25
天井埋込ダクト形280形 | 31.5
天井吊形36形 | 4
天井吊形45形 | 5
天井吊形56形 | 6.3
天井吊形71形 | 8
天井吊形80形 | 9
天井吊形90形 | 10
天井吊形112形 | 12.5
天井吊形140形 | 16
天井吊形160形 | 18
天吊自在形ワンダ風流71形 | 8
天吊自在形ワンダ風流100形 | 11.2
天吊自在形ワンダ風流125形 | 14
壁掛形28形 | 3.2
壁掛形36形 | 4
壁掛形45形 | 5
壁掛形56形 | 6.3
壁掛形71形 | 8
壁ビルトイン形140形 | 16
壁ビルトイン形224形 | 25
壁ビルトイン形280形 | 31.5
壁ビルトイン形下吹出140形 | 16
壁ビルトイン形下吹出224形 | 25
壁ビルトイン形下吹出280形 | 31.5
床置ローボーイ形28形 | 3.2
床置ローボーイ形36形 | 4
床置ローボーイ形45形 | 5
床置ローボーイ形56形 | 6.3
床置ローボーイ形71形 | 8
床置ローボーイ形埋込28形 | 3.2
床置ローボーイ形埋込36形 | 4
床置ローボーイ形埋込45形 | 5
床置ローボーイ形埋込56形 | 6.3
床置ローボーイ形埋込71形 | 8
厨房用AC80形 | 8
厨房用AC140形 | 14
病院用クリーンAC45形 | 5
病院用クリーンAC56形 | 6.3
病院用クリーンAC71形 | 8
床置ダクト形140形 | 16
床置ダクト形224形 | 25
床置ダクト形280形 | 31.5
床置ダクト形450形 | 50
床置ダクト形560形 | 63
外気処理AC天井埋込ダクト形140形 | 12
外気処理AC天井埋込ダクト形224形 | 18.7
外気処理AC天井埋込ダクト形280形 | 23.3
外気処理AC壁ビルトイン形140形 | 10.7
外気処理AC壁ビルトイン形224形 | 17.1
外気処理AC壁ビルトイン形280形 | 20.9

## 室内機まとめ (暖房消費電力) (hidden)
種別 | 消費電力(kW)
天井カセット形4方向28形 | 0.027
天井カセット形4方向36形 | 0.027
天井カセット形4方向45形 | 0.034
天井カセット形4方向56形 | 0.038
天井カセット形4方向71形 | 0.053
天井カセット形4方向80形 | 0.053
天井カセット形4方向90形 | 0.075
天井カセット形4方向112形 | 0.124
天井カセット形4方向140形 | 0.138
天井カセット形4方向160形 | 0.18
天井カセット形2方向22形 | 0.045
天井カセット形2方向28形 | 0.05
天井カセット形2方向36形 | 0.05
天井カセット形2方向45形 | 0.085
天井カセット形2方向56形 | 0.085
天井カセット形2方向71形 | 0.098
天井カセット形2方向80形 | 0.118
天井カセット形2方向90形 | 0.132
天井カセット形2方向112形 | 0.132
天井カセット形2方向140形 | 0.173
天井カセット形2方向160形 | 0.205
天井カセット形1方向22形 | 0.086
天井カセット形1方向28形 | 0.086
天井カセット形1方向36形 | 0.086
天井カセット形コーナー28形 | 0.033
天井カセット形コーナー36形 | 0.033
天井カセット形コーナー45形 | 0.05
天井カセット形コーナー56形 | 0.063
天井カセット形コーナー71形 | 0.074
天井ビルトイン形22形 | 0.09
天井ビルトイン形28形 | 0.09
天井ビルトイン形36形 | 0.09
天井ビルトイン形45形 | 0.107
天井ビルトイン形56形 | 0.143
天井ビルトイン形71形 | 0.186
天井ビルトイン形90形 | 0.196
天井ビルトイン形112形 | 0.22
天井ビルトイン形140形 | 0.3
天井埋込ダクト形45形 | 0.195
天井埋込ダクト形56形 | 0.195
天井埋込ダクト形71形 | 0.251
天井埋込ダクト形90形 | 0.38
天井埋込ダクト形112形 | 0.38
天井埋込ダクト形140形 | 0.45
天井埋込ダクト形224形 | 1.15
天井埋込ダクト形280形 | 1.34
天井吊形36形 | 0.086
天井吊形45形 | 0.086
天井吊形56形 | 0.087
天井吊形71形 | 0.103
天井吊形80形 | 0.104
天井吊形90形 | 0.154
天井吊形112形 | 0.173
天井吊形140形 | 0.188
天井吊形160形 | 0.188
天吊自在形ワンダ風流71形 | 0.131
天吊自在形ワンダ風流100形 | 0.221
天吊自在形ワンダ風流125形 | 0.221
壁掛形28形 | 0.027
壁掛形36形 | 0.032
壁掛形45形 | 0.02
壁掛形56形 | 0.032
壁掛形71形 | 0.06
壁ビルトイン形140形 | 0.36
壁ビルトイン形224形 | 0.77
壁ビルトイン形280形 | 0.64
壁ビルトイン形下吹出140形 | 0.822
壁ビルトイン形下吹出224形 | 1.5
壁ビルトイン形下吹出280形 | 1.49
床置ローボーイ形28形 | 0.039
床置ローボーイ形36形 | 0.067
床置ローボーイ形45形 | 0.069
床置ローボーイ形56形 | 0.086
床置ローボーイ形71形 | 0.087
床置ローボーイ形埋込28形 | 0.039
床置ローボーイ形埋込36形 | 0.067
床置ローボーイ形埋込45形 | 0.069
床置ローボーイ形埋込56形 | 0.086
床置ローボーイ形埋込71形 | 0.087
厨房用AC80形 | 0.117
厨房用AC140形 | 0.204
病院用クリーンAC45形 | 0.22
病院用クリーンAC56形 | 0.22
病院用クリーンAC71形 | 0.33
床置ダクト形140形 | 0.36
床置ダクト形224形 | 0.78
床置ダクト形280形 | 0.66
床置ダクト形450形 | 2.02
床置ダクト形560形 | 2.17
外気処理AC天井埋込ダクト形140形 | 0.406
外気処理AC天井埋込ダクト形224形 | 0.619
外気処理AC天井埋込ダクト形280形 | 0.724
外気処理AC壁ビルトイン形140形 | 0.34
外気処理AC壁ビルトイン形224形 | 0.57
外気処理AC壁ビルトイン形280形 | 0.71

## Sheet1 (hidden)
ビル用マルチ
80形
112形
140形
160形
224形
280形
335形
355形
400形
450形
500形

## 冷房能力 (hidden)
種別 |  | 冷房能力
店舗・事務所用パッケージエアコン | 天井カセット形4方向40形 | 3.6
店舗・事務所用パッケージエアコン | 天井カセット形4方向45形 | 4
店舗・事務所用パッケージエアコン | 天井カセット形4方向50形 | 4.5
店舗・事務所用パッケージエアコン | 天井カセット形4方向56形 | 5
店舗・事務所用パッケージエアコン | 天井カセット形4方向63形 | 5.6
店舗・事務所用パッケージエアコン | 天井カセット形4方向80形 | 7.1
店舗・事務所用パッケージエアコン | 天井カセット形4方向112形 | 10
店舗・事務所用パッケージエアコン | 天井カセット形4方向140形 | 12.5
店舗・事務所用パッケージエアコン | 天井カセット形4方向160形 | 14
店舗・事務所用パッケージエアコン | 天井カセット形4方向224形 | 20
店舗・事務所用パッケージエアコン | 天井カセット形4方向280形 | 25
店舗・事務所用パッケージエアコン | 天井カセット形2方向40形 | 3.6
店舗・事務所用パッケージエアコン | 天井カセット形2方向45形 | 4
店舗・事務所用パッケージエアコン | 天井カセット形2方向50形 | 4.5
店舗・事務所用パッケージエアコン | 天井カセット形2方向56形 | 5
店舗・事務所用パッケージエアコン | 天井カセット形2方向63形 | 5.6
店舗・事務所用パッケージエアコン | 天井カセット形2方向80形 | 7.1
店舗・事務所用パッケージエアコン | 天井カセット形2方向112形 | 10
店舗・事務所用パッケージエアコン | 天井カセット形2方向140形 | 12.5
店舗・事務所用パッケージエアコン | 天井カセット形2方向160形 | 14
店舗・事務所用パッケージエアコン | 天井カセット形2方向224形 | 20
店舗・事務所用パッケージエアコン | 天井カセット形2方向280形 | 25
店舗・事務所用パッケージエアコン | 天井カセット形1方向50形 | 4.5
店舗・事務所用パッケージエアコン | 天井カセット形1方向56形 | 5
店舗・事務所用パッケージエアコン | 天井カセット形1方向63形 | 5.6
店舗・事務所用パッケージエアコン | 天井カセット形1方向80形 | 7.1
店舗・事務所用パッケージエアコン | 天井カセット形1方向112形 | 10
店舗・事務所用パッケージエアコン | 天井カセット形1方向140形 | 12.5
店舗・事務所用パッケージエアコン | 天井カセット形1方向160形 | 14
店舗・事務所用パッケージエアコン | 天井カセット形1方向224形 | 20
店舗・事務所用パッケージエアコン | 天井カセット形1方向280形 | 25
店舗・事務所用パッケージエアコン | 天井ビルトイン形40形 | 3.6
店舗・事務所用パッケージエアコン | 天井ビルトイン形50形 | 4.5
店舗・事務所用パッケージエアコン | 天井ビルトイン形56形 | 5
店舗・事務所用パッケージエアコン | 天井ビルトイン形63形 | 5.6
店舗・事務所用パッケージエアコン | 天井ビルトイン形80形 | 7.1
店舗・事務所用パッケージエアコン | 天井ビルトイン形112形 | 10
店舗・事務所用パッケージエアコン | 天井ビルトイン形140形 | 12.5
店舗・事務所用パッケージエアコン | 天井ビルトイン形160形 | 14
店舗・事務所用パッケージエアコン | 天井ビルトイン形224形 | 20
店舗・事務所用パッケージエアコン | 天井ビルトイン形280形 | 25
店舗・事務所用パッケージエアコン | 天井埋込形50形 | 4.5
店舗・事務所用パッケージエアコン | 天井埋込形56形 | 5
店舗・事務所用パッケージエアコン | 天井埋込形63形 | 5.6
店舗・事務所用パッケージエアコン | 天井埋込形80形 | 7.1
店舗・事務所用パッケージエアコン | 天井埋込形112形 | 10
店舗・事務所用パッケージエアコン | 天井埋込形140形 | 12.5
店舗・事務所用パッケージエアコン | 天井埋込形160形 | 14
店舗・事務所用パッケージエアコン | 天井埋込形224形 | 20
店舗・事務所用パッケージエアコン | 天井埋込形280形 | 25
店舗・事務所用パッケージエアコン | 天井吊形40形 | 3.6
店舗・事務所用パッケージエアコン | 天井吊形45形 | 4
店舗・事務所用パッケージエアコン | 天井吊形50形 | 4.5
店舗・事務所用パッケージエアコン | 天井吊形56形 | 5
店舗・事務所用パッケージエアコン | 天井吊形63形 | 5.6
店舗・事務所用パッケージエアコン | 天井吊形80形 | 7.1
店舗・事務所用パッケージエアコン | 天井吊形112形 | 10
店舗・事務所用パッケージエアコン | 天井吊形140形 | 12.5
店舗・事務所用パッケージエアコン | 天井吊形160形 | 14
店舗・事務所用パッケージエアコン | 天井吊形224形 | 20
店舗・事務所用パッケージエアコン | 天井吊形280形 | 25
店舗・事務所用パッケージエアコン | 壁掛形40形 | 3.6
店舗・事務所用パッケージエアコン | 壁掛形45形 | 4
店舗・事務所用パッケージエアコン | 壁掛形50形 | 4.5
店舗・事務所用パッケージエアコン | 壁掛形56形 | 5
店舗・事務所用パッケージエアコン | 壁掛形63形 | 5.6
店舗・事務所用パッケージエアコン | 壁掛形80形 | 7.1
店舗・事務所用パッケージエアコン | 壁掛形112形 | 10
店舗・事務所用パッケージエアコン | 壁掛形140形 | 12.5
店舗・事務所用パッケージエアコン | 壁掛形160形 | 14
店舗・事務所用パッケージエアコン | 壁掛形224形 | 20
店舗・事務所用パッケージエアコン | 壁掛形280形 | 25
店舗・事務所用パッケージエアコン | 床置形50形 | 4.5
店舗・事務所用パッケージエアコン | 床置形56形 | 5
店舗・事務所用パッケージエアコン | 床置形63形 | 5.6
店舗・事務所用パッケージエアコン | 床置形80形 | 7.1
店舗・事務所用パッケージエアコン | 床置形112形 | 10
店舗・事務所用パッケージエアコン | 床置形140形 | 12.5
店舗・事務所用パッケージエアコン | 床置形160形 | 14
店舗・事務所用パッケージエアコン | 床置形224形 | 20
店舗・事務所用パッケージエアコン | 床置形280形 | 25
ビル用マルチエアコン | 80形 | 8
ビル用マルチエアコン | 112形 | 11.2
ビル用マルチエアコン | 140形 | 14
ビル用マルチエアコン | 160形 | 15.7
ビル用マルチエアコン | 224形 | 21.3
ビル用マルチエアコン | 280形 | 27.1
ビル用マルチエアコン | 335形 | 32.6
ビル用マルチエアコン | 355形 | 36.3
ビル用マルチエアコン | 400形 | 41
ビル用マルチエアコン | 450形 | 45.8
ビル用マルチエアコン | 500形 | 50.3
設備用パッケージエアコン | 床置直吹形140形 | 12.5
設備用パッケージエアコン | 床置直吹形224形 | 19.5
設備用パッケージエアコン | 床置直吹形280形 | 25
設備用パッケージエアコン | 床置ダクト形140形 | 12.5
設備用パッケージエアコン | 床置ダクト形224形 | 19.6
設備用パッケージエアコン | 床置ダクト形280形 | 25

## 冷房消費電力 (hidden)
種別 |  | 冷房消費電力
店舗・事務所用パッケージエアコン | 天井カセット形4方向40形 | 0.85
店舗・事務所用パッケージエアコン | 天井カセット形4方向45形 | 0.97
店舗・事務所用パッケージエアコン | 天井カセット形4方向50形 | 1.15
店舗・事務所用パッケージエアコン | 天井カセット形4方向56形 | 1.3
店舗・事務所用パッケージエアコン | 天井カセット形4方向63形 | 1.51
店舗・事務所用パッケージエアコン | 天井カセット形4方向80形 | 1.98
店舗・事務所用パッケージエアコン | 天井カセット形4方向112形 | 2.73
店舗・事務所用パッケージエアコン | 天井カセット形4方向140形 | 3.58
店舗・事務所用パッケージエアコン | 天井カセット形4方向160形 | 4.25
店舗・事務所用パッケージエアコン | 天井カセット形4方向224形 | 5.74
店舗・事務所用パッケージエアコン | 天井カセット形4方向280形 | 7.7
店舗・事務所用パッケージエアコン | 天井カセット形2方向40形 | 0.99
店舗・事務所用パッケージエアコン | 天井カセット形2方向45形 | 1.12
店舗・事務所用パッケージエアコン | 天井カセット形2方向50形 | 1.28
店舗・事務所用パッケージエアコン | 天井カセット形2方向56形 | 1.53
店舗・事務所用パッケージエアコン | 天井カセット形2方向63形 | 1.64
店舗・事務所用パッケージエアコン | 天井カセット形2方向80形 | 2.21
店舗・事務所用パッケージエアコン | 天井カセット形2方向112形 | 3.14
店舗・事務所用パッケージエアコン | 天井カセット形2方向140形 | 3.96
店舗・事務所用パッケージエアコン | 天井カセット形2方向160形 | 4.72
店舗・事務所用パッケージエアコン | 天井カセット形2方向224形 | 6.62
店舗・事務所用パッケージエアコン | 天井カセット形2方向280形 | 8.52
店舗・事務所用パッケージエアコン | 天井カセット形1方向50形 | 1.31
店舗・事務所用パッケージエアコン | 天井カセット形1方向56形 | 1.52
店舗・事務所用パッケージエアコン | 天井カセット形1方向63形 | 1.74
店舗・事務所用パッケージエアコン | 天井カセット形1方向80形 | 2.21
店舗・事務所用パッケージエアコン | 天井カセット形1方向112形 | 3.11
店舗・事務所用パッケージエアコン | 天井カセット形1方向140形 | 4.08
店舗・事務所用パッケージエアコン | 天井カセット形1方向160形 | 4.52
店舗・事務所用パッケージエアコン | 天井カセット形1方向224形 | 6.61
店舗・事務所用パッケージエアコン | 天井カセット形1方向280形 | 8.47
店舗・事務所用パッケージエアコン | 天井ビルトイン形40形 | 0.99
店舗・事務所用パッケージエアコン | 天井ビルトイン形50形 | 1.31
店舗・事務所用パッケージエアコン | 天井ビルトイン形56形 | 1.5
店舗・事務所用パッケージエアコン | 天井ビルトイン形63形 | 1.71
店舗・事務所用パッケージエアコン | 天井ビルトイン形80形 | 2.13
店舗・事務所用パッケージエアコン | 天井ビルトイン形112形 | 3.07
店舗・事務所用パッケージエアコン | 天井ビルトイン形140形 | 4
店舗・事務所用パッケージエアコン | 天井ビルトイン形160形 | 4.81
店舗・事務所用パッケージエアコン | 天井ビルトイン形224形 | 6.7
店舗・事務所用パッケージエアコン | 天井ビルトイン形280形 | 8.45
店舗・事務所用パッケージエアコン | 天井埋込形50形 | 1.37
店舗・事務所用パッケージエアコン | 天井埋込形56形 | 1.67
店舗・事務所用パッケージエアコン | 天井埋込形63形 | 1.78
店舗・事務所用パッケージエアコン | 天井埋込形80形 | 2.36
店舗・事務所用パッケージエアコン | 天井埋込形112形 | 3.08
店舗・事務所用パッケージエアコン | 天井埋込形140形 | 3.94
店舗・事務所用パッケージエアコン | 天井埋込形160形 | 4.8
店舗・事務所用パッケージエアコン | 天井埋込形224形 | 6.71
店舗・事務所用パッケージエアコン | 天井埋込形280形 | 8.86
店舗・事務所用パッケージエアコン | 天井吊形40形 | 0.96
店舗・事務所用パッケージエアコン | 天井吊形45形 | 1.12
店舗・事務所用パッケージエアコン | 天井吊形50形 | 1.29
店舗・事務所用パッケージエアコン | 天井吊形56形 | 1.49
店舗・事務所用パッケージエアコン | 天井吊形63形 | 1.66
店舗・事務所用パッケージエアコン | 天井吊形80形 | 2.22
店舗・事務所用パッケージエアコン | 天井吊形112形 | 3.07
店舗・事務所用パッケージエアコン | 天井吊形140形 | 3.97
店舗・事務所用パッケージエアコン | 天井吊形160形 | 4.77
店舗・事務所用パッケージエアコン | 天井吊形224形 | 6.68
店舗・事務所用パッケージエアコン | 天井吊形280形 | 8.58
店舗・事務所用パッケージエアコン | 壁掛形40形 | 0.91
店舗・事務所用パッケージエアコン | 壁掛形45形 | 1.06
店舗・事務所用パッケージエアコン | 壁掛形50形 | 1.26
店舗・事務所用パッケージエアコン | 壁掛形56形 | 1.44
店舗・事務所用パッケージエアコン | 壁掛形63形 | 1.67
店舗・事務所用パッケージエアコン | 壁掛形80形 | 2.26
店舗・事務所用パッケージエアコン | 壁掛形112形 | 2.92
店舗・事務所用パッケージエアコン | 壁掛形140形 | 3.72
店舗・事務所用パッケージエアコン | 壁掛形160形 | 4.22
店舗・事務所用パッケージエアコン | 壁掛形224形 | 6.56
店舗・事務所用パッケージエアコン | 壁掛形280形 | 8.81
店舗・事務所用パッケージエアコン | 床置形50形 | 1.29
店舗・事務所用パッケージエアコン | 床置形56形 | 1.47
店舗・事務所用パッケージエアコン | 床置形63形 | 1.8
店舗・事務所用パッケージエアコン | 床置形80形 | 2.26
店舗・事務所用パッケージエアコン | 床置形112形 | 3.25
店舗・事務所用パッケージエアコン | 床置形140形 | 4.06
店舗・事務所用パッケージエアコン | 床置形160形 | 4.76
店舗・事務所用パッケージエアコン | 床置形224形 | 6.84
店舗・事務所用パッケージエアコン | 床置形280形 | 8.85
ビル用マルチエアコン | 80形 | 2.71
ビル用マルチエアコン | 112形 | 4.2
ビル用マルチエアコン | 140形 | 3.78
ビル用マルチエアコン | 160形 | 4.54
ビル用マルチエアコン | 224形 | 5.71
ビル用マルチエアコン | 280形 | 7.52
ビル用マルチエアコン | 335形 | 9.63
ビル用マルチエアコン | 355形 | 10.76
ビル用マルチエアコン | 400形 | 12.8
ビル用マルチエアコン | 450形 | 14.1
ビル用マルチエアコン | 500形 | 13.88
設備用パッケージエアコン | 床置直吹形140形 | 4.84
設備用パッケージエアコン | 床置直吹形224形 | 7.01
設備用パッケージエアコン | 床置直吹形280形 | 9.1
設備用パッケージエアコン | 床置ダクト形140形 | 4.59
設備用パッケージエアコン | 床置ダクト形224形 | 6.96
設備用パッケージエアコン | 床置ダクト形280形 | 8.94

## 暖房能力 (hidden)
種別 |  | 暖房能力
店舗・事務所用パッケージエアコン | 天井カセット形4方向40形 | 4
店舗・事務所用パッケージエアコン | 天井カセット形4方向45形 | 4.4
店舗・事務所用パッケージエアコン | 天井カセット形4方向50形 | 5
店舗・事務所用パッケージエアコン | 天井カセット形4方向56形 | 5.6
店舗・事務所用パッケージエアコン | 天井カセット形4方向63形 | 6.2
店舗・事務所用パッケージエアコン | 天井カセット形4方向80形 | 8
店舗・事務所用パッケージエアコン | 天井カセット形4方向112形 | 11.2
店舗・事務所用パッケージエアコン | 天井カセット形4方向140形 | 14
店舗・事務所用パッケージエアコン | 天井カセット形4方向160形 | 15.9
店舗・事務所用パッケージエアコン | 天井カセット形4方向224形 | 22.4
店舗・事務所用パッケージエアコン | 天井カセット形4方向280形 | 28
店舗・事務所用パッケージエアコン | 天井カセット形2方向40形 | 4
店舗・事務所用パッケージエアコン | 天井カセット形2方向45形 | 4.4
店舗・事務所用パッケージエアコン | 天井カセット形2方向50形 | 5
店舗・事務所用パッケージエアコン | 天井カセット形2方向56形 | 5.6
店舗・事務所用パッケージエアコン | 天井カセット形2方向63形 | 6.2
店舗・事務所用パッケージエアコン | 天井カセット形2方向80形 | 8
店舗・事務所用パッケージエアコン | 天井カセット形2方向112形 | 11.2
店舗・事務所用パッケージエアコン | 天井カセット形2方向140形 | 14
店舗・事務所用パッケージエアコン | 天井カセット形2方向160形 | 15.9
店舗・事務所用パッケージエアコン | 天井カセット形2方向224形 | 22.4
店舗・事務所用パッケージエアコン | 天井カセット形2方向280形 | 28
店舗・事務所用パッケージエアコン | 天井カセット形1方向50形 | 5
店舗・事務所用パッケージエアコン | 天井カセット形1方向56形 | 5.6
店舗・事務所用パッケージエアコン | 天井カセット形1方向63形 | 6.2
店舗・事務所用パッケージエアコン | 天井カセット形1方向80形 | 8
店舗・事務所用パッケージエアコン | 天井カセット形1方向112形 | 11.2
店舗・事務所用パッケージエアコン | 天井カセット形1方向140形 | 14
店舗・事務所用パッケージエアコン | 天井カセット形1方向160形 | 15.9
店舗・事務所用パッケージエアコン | 天井カセット形1方向224形 | 22.4
店舗・事務所用パッケージエアコン | 天井カセット形1方向280形 | 28
店舗・事務所用パッケージエアコン | 天井ビルトイン形40形 | 4
店舗・事務所用パッケージエアコン | 天井ビルトイン形50形 | 5
店舗・事務所用パッケージエアコン | 天井ビルトイン形56形 | 5.6
店舗・事務所用パッケージエアコン | 天井ビルトイン形63形 | 6.2
店舗・事務所用パッケージエアコン | 天井ビルトイン形80形 | 8
店舗・事務所用パッケージエアコン | 天井ビルトイン形112形 | 11.2
店舗・事務所用パッケージエアコン | 天井ビルトイン形140形 | 14
店舗・事務所用パッケージエアコン | 天井ビルトイン形160形 | 16
店舗・事務所用パッケージエアコン | 天井ビルトイン形224形 | 22.4
店舗・事務所用パッケージエアコン | 天井ビルトイン形280形 | 28
店舗・事務所用パッケージエアコン | 天井埋込形50形 | 5
店舗・事務所用パッケージエアコン | 天井埋込形56形 | 5.6
店舗・事務所用パッケージエアコン | 天井埋込形63形 | 6.4
店舗・事務所用パッケージエアコン | 天井埋込形80形 | 8
店舗・事務所用パッケージエアコン | 天井埋込形112形 | 11.2
店舗・事務所用パッケージエアコン | 天井埋込形140形 | 14
店舗・事務所用パッケージエアコン | 天井埋込形160形 | 16
店舗・事務所用パッケージエアコン | 天井埋込形224形 | 22.4
店舗・事務所用パッケージエアコン | 天井埋込形280形 | 28
店舗・事務所用パッケージエアコン | 天井吊形40形 | 4
店舗・事務所用パッケージエアコン | 天井吊形45形 | 4.4
店舗・事務所用パッケージエアコン | 天井吊形50形 | 5
店舗・事務所用パッケージエアコン | 天井吊形56形 | 5.6
店舗・事務所用パッケージエアコン | 天井吊形63形 | 6.2
店舗・事務所用パッケージエアコン | 天井吊形80形 | 8
店舗・事務所用パッケージエアコン | 天井吊形112形 | 11.2
店舗・事務所用パッケージエアコン | 天井吊形140形 | 14
店舗・事務所用パッケージエアコン | 天井吊形160形 | 16
店舗・事務所用パッケージエアコン | 天井吊形224形 | 22.4
店舗・事務所用パッケージエアコン | 天井吊形280形 | 28
店舗・事務所用パッケージエアコン | 壁掛形40形 | 4
店舗・事務所用パッケージエアコン | 壁掛形45形 | 4.4
店舗・事務所用パッケージエアコン | 壁掛形50形 | 5
店舗・事務所用パッケージエアコン | 壁掛形56形 | 5.6
店舗・事務所用パッケージエアコン | 壁掛形63形 | 6.2
店舗・事務所用パッケージエアコン | 壁掛形80形 | 8
店舗・事務所用パッケージエアコン | 壁掛形112形 | 11.2
店舗・事務所用パッケージエアコン | 壁掛形140形 | 14
店舗・事務所用パッケージエアコン | 壁掛形160形 | 15.9
店舗・事務所用パッケージエアコン | 壁掛形224形 | 22.4
店舗・事務所用パッケージエアコン | 壁掛形280形 | 28
店舗・事務所用パッケージエアコン | 床置形50形 | 5
店舗・事務所用パッケージエアコン | 床置形56形 | 5.6
店舗・事務所用パッケージエアコン | 床置形63形 | 6.2
店舗・事務所用パッケージエアコン | 床置形80形 | 8
店舗・事務所用パッケージエアコン | 床置形112形 | 11.2
店舗・事務所用パッケージエアコン | 床置形140形 | 14
店舗・事務所用パッケージエアコン | 床置形160形 | 15.9
店舗・事務所用パッケージエアコン | 床置形224形 | 22.4
店舗・事務所用パッケージエアコン | 床置形280形 | 28
ビル用マルチエアコン | 80形 | 9
ビル用マルチエアコン | 112形 | 12.5
ビル用マルチエアコン | 140形 | 16
ビル用マルチエアコン | 160形 | 17.7
ビル用マルチエアコン | 224形 | 23.8
ビル用マルチエアコン | 280形 | 30.4
ビル用マルチエアコン | 335形 | 36.5
ビル用マルチエアコン | 355形 | 40.8
ビル用マルチエアコン | 400形 | 46
ビル用マルチエアコン | 450形 | 51
ビル用マルチエアコン | 500形 | 56.4
設備用パッケージエアコン | 床置直吹形140形 | 14
設備用パッケージエアコン | 床置直吹形224形 | 21.8
設備用パッケージエアコン | 床置直吹形280形 | 27.8
設備用パッケージエアコン | 床置ダクト形140形 | 14
設備用パッケージエアコン | 床置ダクト形224形 | 21.9
設備用パッケージエアコン | 床置ダクト形280形 | 27.9

## 暖房消費電力 (hidden)
種別 |  | 暖房消費電力
店舗・事務所用パッケージエアコン | 天井カセット形4方向40形 | 0.89
店舗・事務所用パッケージエアコン | 天井カセット形4方向45形 | 1.02
店舗・事務所用パッケージエアコン | 天井カセット形4方向50形 | 1.17
店舗・事務所用パッケージエアコン | 天井カセット形4方向56形 | 1.32
店舗・事務所用パッケージエアコン | 天井カセット形4方向63形 | 1.51
店舗・事務所用パッケージエアコン | 天井カセット形4方向80形 | 1.97
店舗・事務所用パッケージエアコン | 天井カセット形4方向112形 | 2.63
店舗・事務所用パッケージエアコン | 天井カセット形4方向140形 | 3.52
店舗・事務所用パッケージエアコン | 天井カセット形4方向160形 | 4.25
店舗・事務所用パッケージエアコン | 天井カセット形4方向224形 | 5.76
店舗・事務所用パッケージエアコン | 天井カセット形4方向280形 | 7.65
店舗・事務所用パッケージエアコン | 天井カセット形2方向40形 | 1.05
店舗・事務所用パッケージエアコン | 天井カセット形2方向45形 | 1.2
店舗・事務所用パッケージエアコン | 天井カセット形2方向50形 | 1.41
店舗・事務所用パッケージエアコン | 天井カセット形2方向56形 | 1.63
店舗・事務所用パッケージエアコン | 天井カセット形2方向63形 | 1.71
店舗・事務所用パッケージエアコン | 天井カセット形2方向80形 | 2.25
店舗・事務所用パッケージエアコン | 天井カセット形2方向112形 | 3.02
店舗・事務所用パッケージエアコン | 天井カセット形2方向140形 | 3.91
店舗・事務所用パッケージエアコン | 天井カセット形2方向160形 | 4.67
店舗・事務所用パッケージエアコン | 天井カセット形2方向224形 | 6.53
店舗・事務所用パッケージエアコン | 天井カセット形2方向280形 | 8.23
店舗・事務所用パッケージエアコン | 天井カセット形1方向50形 | 1.37
店舗・事務所用パッケージエアコン | 天井カセット形1方向56形 | 1.55
店舗・事務所用パッケージエアコン | 天井カセット形1方向63形 | 1.7
店舗・事務所用パッケージエアコン | 天井カセット形1方向80形 | 2.3
店舗・事務所用パッケージエアコン | 天井カセット形1方向112形 | 2.99
店舗・事務所用パッケージエアコン | 天井カセット形1方向140形 | 3.97
店舗・事務所用パッケージエアコン | 天井カセット形1方向160形 | 4.59
店舗・事務所用パッケージエアコン | 天井カセット形1方向224形 | 6.55
店舗・事務所用パッケージエアコン | 天井カセット形1方向280形 | 7.68
店舗・事務所用パッケージエアコン | 天井ビルトイン形40形 | 1.01
店舗・事務所用パッケージエアコン | 天井ビルトイン形50形 | 1.33
店舗・事務所用パッケージエアコン | 天井ビルトイン形56形 | 1.5
店舗・事務所用パッケージエアコン | 天井ビルトイン形63形 | 1.7
店舗・事務所用パッケージエアコン | 天井ビルトイン形80形 | 2.11
店舗・事務所用パッケージエアコン | 天井ビルトイン形112形 | 2.94
店舗・事務所用パッケージエアコン | 天井ビルトイン形140形 | 3.74
店舗・事務所用パッケージエアコン | 天井ビルトイン形160形 | 4.58
店舗・事務所用パッケージエアコン | 天井ビルトイン形224形 | 6.6
店舗・事務所用パッケージエアコン | 天井ビルトイン形280形 | 8.4
店舗・事務所用パッケージエアコン | 天井埋込形50形 | 1.41
店舗・事務所用パッケージエアコン | 天井埋込形56形 | 1.61
店舗・事務所用パッケージエアコン | 天井埋込形63形 | 1.78
店舗・事務所用パッケージエアコン | 天井埋込形80形 | 2.28
店舗・事務所用パッケージエアコン | 天井埋込形112形 | 2.88
店舗・事務所用パッケージエアコン | 天井埋込形140形 | 3.64
店舗・事務所用パッケージエアコン | 天井埋込形160形 | 4.5
店舗・事務所用パッケージエアコン | 天井埋込形224形 | 6.57
店舗・事務所用パッケージエアコン | 天井埋込形280形 | 8.54
店舗・事務所用パッケージエアコン | 天井吊形40形 | 1.05
店舗・事務所用パッケージエアコン | 天井吊形45形 | 1.2
店舗・事務所用パッケージエアコン | 天井吊形50形 | 1.39
店舗・事務所用パッケージエアコン | 天井吊形56形 | 1.57
店舗・事務所用パッケージエアコン | 天井吊形63形 | 1.67
店舗・事務所用パッケージエアコン | 天井吊形80形 | 2.3
店舗・事務所用パッケージエアコン | 天井吊形112形 | 3.09
店舗・事務所用パッケージエアコン | 天井吊形140形 | 3.93
店舗・事務所用パッケージエアコン | 天井吊形160形 | 4.77
店舗・事務所用パッケージエアコン | 天井吊形224形 | 6.63
店舗・事務所用パッケージエアコン | 天井吊形280形 | 8.28
店舗・事務所用パッケージエアコン | 壁掛形40形 | 0.97
店舗・事務所用パッケージエアコン | 壁掛形45形 | 1.1
店舗・事務所用パッケージエアコン | 壁掛形50形 | 1.33
店舗・事務所用パッケージエアコン | 壁掛形56形 | 1.5
店舗・事務所用パッケージエアコン | 壁掛形63形 | 1.65
店舗・事務所用パッケージエアコン | 壁掛形80形 | 2.27
店舗・事務所用パッケージエアコン | 壁掛形112形 | 2.97
店舗・事務所用パッケージエアコン | 壁掛形140形 | 3.74
店舗・事務所用パッケージエアコン | 壁掛形160形 | 4.43
店舗・事務所用パッケージエアコン | 壁掛形224形 | 6.48
店舗・事務所用パッケージエアコン | 壁掛形280形 | 7.87
店舗・事務所用パッケージエアコン | 床置形50形 | 1.36
店舗・事務所用パッケージエアコン | 床置形56形 | 1.49
店舗・事務所用パッケージエアコン | 床置形63形 | 1.7
店舗・事務所用パッケージエアコン | 床置形80形 | 2.33
店舗・事務所用パッケージエアコン | 床置形112形 | 3.12
店舗・事務所用パッケージエアコン | 床置形140形 | 3.92
店舗・事務所用パッケージエアコン | 床置形160形 | 4.76
店舗・事務所用パッケージエアコン | 床置形224形 | 6.71
店舗・事務所用パッケージエアコン | 床置形280形 | 8.48
ビル用マルチエアコン | 80形 | 2.92
ビル用マルチエアコン | 112形 | 3.91
ビル用マルチエアコン | 140形 | 4.04
ビル用マルチエアコン | 160形 | 4.62
ビル用マルチエアコン | 224形 | 5.77
ビル用マルチエアコン | 280形 | 7.72
ビル用マルチエアコン | 335形 | 9.41
ビル用マルチエアコン | 355形 | 10.3
ビル用マルチエアコン | 400形 | 11.9
ビル用マルチエアコン | 450形 | 13.15
ビル用マルチエアコン | 500形 | 14.42
設備用パッケージエアコン | 床置直吹形140形 | 4.54
設備用パッケージエアコン | 床置直吹形224形 | 6.46
設備用パッケージエアコン | 床置直吹形280形 | 8.31
設備用パッケージエアコン | 床置ダクト形140形 | 4.39
設備用パッケージエアコン | 床置ダクト形224形 | 6.45
設備用パッケージエアコン | 床置ダクト形280形 | 8.22